## aquarius-plus_bom
Designation | Designator | Footprint | JLCPCB Part #
4.7uF | C18,C38,C43,C11,C22,C39,C25,C47,C10,C41,C9,C35,C26 | C_0603_1608Metric | C19666
0 | R1,R2,R23,R36 | R_0603_1608Metric | C2784885
10k | R24,R33,R30,R26,R25,R28,R34 | R_0603_1608Metric | C881132
100nF | C36,C45,C7,C44,C37,C17,C24,C13,C33,C34,C40,C21,C31,C32,C12,C29,C42,C27,C5,C30,C14,C28,C23,C46,C19,C15,C16 | C_0603_1608Metric | C14663
Pin Header | JP1,JP2,JP4 | PinHeader_1x02_P2.54mm_Vertical | C2905434
4300 | R14,R18,R10 | R_0603_1608Metric | C23159
1070 | R16,R8,R12 | R_0603_1608Metric | C402876
IP4234CZ6 | U1 | SC-74-6_1.55x2.9mm_P0.95mm | C455086
LD1117S12 | U3 | SOT-223-3_TabPin2 | C155612
100 | R32,R22,R29,R31,R27 | R_0603_1608Metric | C22775
XC6SLX9-2TQG144C | U4 | TQFP-144_20x20mm_P0.5mm | C27408
2150 | R9,R13,R17 | R_0603_1608Metric | C273772
10uF | C6,C4 | C_0805_2012Metric | C15850
330 | R4,R6 | R_0603_1608Metric | C23138
220 @ 100mHz | FB1,FB2 | L_0603_1608Metric | C2661695
SW_DPDT_x2 | SW1 | SW_E-Switch_EG2219_DPDT_Angled | C3664594
820 | R20,R19 | R_0603_1608Metric | C23253
IS61C5128AL-10TLI | U5 | TSOP-II-44_10.16x18.41mm_P0.8mm | C40493
536 | R15,R7,R11 | R_0603_1608Metric | C227956
150 | R3,R5 | R_0603_1608Metric | C22808
Power in | J1 | AMPHENOL_10118194-0001LF | C132563
LDL1117S33R | U6 | SOT-223-3_TabPin2 | C435835
220 | R35,R21 | R_0603_1608Metric | C22962
TF-03A | J6 | TF-03A | C693842
VGA | J4 | ICD15S13E4GV00LF | C138387
ESP USB Host | J2 | USB_A_Molex_67643_Horizontal | C2798029
3.0mm Blue LED | D1 | LED_D3.0mm_Horizontal_O1.27mm_Z2.0mm | C330760
100uF | C3,C8 | CP_Elec_6.3x7.7 | C264047
SX3M14.31818M20F30TNN | X1 | Oscillator_SMD_SeikoEpson_SG8002CE-4Pin_3.2x2.5mm | C2901565
22uF | C20 | C_1206_3216Metric | C12891
Audio out | J3 | C2939180 | C2689690
ESP32-S3-WROOM-1-N4R2 | U2 | ESP32-S2-SOLO-N4R2 | C2913203
USB Choke | L1 | L_CommonMode_Wurth_WE-CNSW-0805 | C2649324
2N7002 | Q1 | SOT-23 | C8545